## NaiS802HD_0.7
| Comment | Description | Designator | Footprint | LibRef | Quantity
1 | CN048S-0005//SMD_BAT_HOLDER |  | BAT1 | BAT-CN048S | CN048S-0005//SMD_BAT_HOLDER | 1
2 | 0.1uF |  | BC1, BC4, BC5, BC8, BC9, BC10, BC12, BC13, BC14, BC15, BC16, BC21, BC26, BC27, BC42, BC44, BC46, BC48, C1, C8, C9, C19, C20, C21, C22, C26, C35, C39, C40, C41, C42 | CS-1005 | 0.1uF | 31
3 | 0.1uF |  | BC2, BC28 | CS-1608 | 0.1uF | 2
4 | 1uF |  | BC3, BC29 | CS-1608 | 1uF | 2
5 | 10uF |  | BC6, BC7, BC11, BC17 | CS-1608 | 10uF | 4
6 | 1uF |  | BC18, BC20, BC24, BC25, BC30, BC31, BC32, BC33, BC34, BC35, BC36, BC37, BC38, BC39, BC40, BC41, C23, C25, C32, C43 | CS-1005 | 1uF | 20
7 | 22uF |  | BC19 | CTS-3216 | 22uF | 1
8 | 10uF |  | BC43, BC45, BC47 | CS-1005 | 10uF | 3
9 | 1nF/NI |  | C2 | CS-1005 | 1nF/NI | 1 | NI
10 | 10nF |  | C3, C31 | CS-1005 | 10nF | 2
11 | 22uF-6.3V |  | C4, C5, C7, C38 | CS-2012 | 22uF-6.3V | 4
12 | 22pF |  | C6, C28 | CS-1005 | 22pF | 2
13 | 3.3nF |  | C10 | CS-1005 | 3.3nF | 1
14 | 4.7uF-25V-3216 |  | C11, C33 | C3216 | 4.7uF-25V-3216 | 2
15 | 12pF |  | C17, C18 | CS-1005 | 12pF | 2
16 | 220nF |  | C24, C34 | CS-1005 | 220nF | 2
17 | 22uF |  | C36 | CS-1608 | 22uF | 1
18 | RB051L-40 |  | D2 | SOD-106 | RB051L-40 | 1
19 | BAT54A |  | D3 | SOT-23 | BAT54A | 1
20 | DFLS140 |  | D4 | PowerDI123 | DFLS140 | 1 | NI
21 | 220R |  | FB1, FB2, FB3, FB4, FB8, FB13 | LS-1608 | 220R | 6
22 | LB222-G100S-BOR |  | J1 | BTB2X50-050-F-SMD | LB222-G100S-BOR | 1
23 | LB208-G100P-BOR |  | J2 | BTB2X50-050-M-SMD | LB208-G100P-BOR | 1
24 | 12505WR-08 |  | J3 | 12505WR-8P | 12505WR-08 | 1
25 | PH-2PSM//NI |  | J4 | PH-2PSM | PH-2PSM//NI | 1 | NI
26 | 12505WR-4P |  | J5 | 12505WS-4P | 12505WR-4P | 1
27 | 6pin 2.54mm//NI |  | J6 | TP_HEADER_6 | 6pin 2.54mm//NI | 1 | NI
28 | Lens Holder |  | J7 | LENS_HOLDER_B_SMALL | Lens Holder | 1 | NI
29 | 112J-TXAR-R |  | J10 | CON_U-SD | 112J-TXAR-R | 1
30 | CDRH5D18NP-100NC-10uH |  | L1 | CDRH5D18NP | CDRH5D18NP-100NC-10uH | 1
31 | CDRH2D14NP-2R2NC |  | L2, L4, L6 | CDRH2D14NP | CDRH2D14NP-2R2NC | 3
32 | 10uH |  | L5 | LS-2012 | 10uH | 1
33 | LED3030 |  | LD1, LD2, LD3, LD4 | LED-3030 | LED3030 | 4 | NI
34 | 4.04pi |  | MH1, MH2, MH3, MH4 | VA-2.2 | 4.04pi | 4 | NI
35 | 24Mhz-SX32-1.8V |  | OSC1 | SX-32 | 24Mhz-SX32-1.8V | 1
36 | MMBT6427 |  | Q1, Q2 | SOT-23 | MMBT6427 | 2
37 | 2.2K |  | R1, R2, R16, R41 | RS-1005 | 2.2K | 4
38 | 10K |  | R3, R4, R5, R6, R19, R46, R56, R66 | RS-1005 | 10K | 8
39 | 0 |  | R7, R21 | RS-1005 | 0 | 2
40 | 4.7K |  | R8, R9, R10, R27, R28, R29, R30, R31, R34, R36, R38, R42, R48, R50, R53, R54 | RS-1005 | 4.7K | 16
41 | 100K |  | R11 | RS-1005 | 100K | 1
42 | 45K, 1% |  | R12 | RS-1005 | 45K, 1% | 1
43 | 150K, 1% |  | R13, R58 | RS-1005 | 150K, 1% | 2
44 | 33.3K, 1% |  | R15 | RS-1005 | 33.3K, 1% | 1
45 | 10K, 1% |  | R17 | RS-1005 | 10K, 1% | 1
46 | 0//NI |  | R20, R49 | RS-1005 | 0//NI | 2 | NI
47 | 2.49K, 1% |  | R32 | RS-1005 | 2.49K, 1% | 1
48 | 40.2K |  | R44 | RS-1005 | 40.2K | 1
49 | 75 |  | R51, R52 | RS-1005 | 75 | 2
50 | 22 |  | R55, R67 | RS-1005 | 22 | 2
51 | 75K,1% |  | R61 | RS-1005 | 75K,1% | 1
52 | 1, 1% |  | R68 | RS-1608 | 1, 1% | 1
53 | 10K |  | RP1, RP2 | RP-4_1005 | 10K | 2
54 | SW PB |  | SW1 | SWS-CTT-1131U | SW PB | 1 | NI
55 | TRC41604NL |  | T1 | TRC41604NL | TRC41604NL | 1
56 | TPS |  | TP1, TP2, TP3, TP4 | TP_0.8_SMD | TPS | 4 | NI
57 | ESD5B5.0ST1G |  | TVS1, TVS2 | SOD-523 | ESD5B5.0ST1G | 2
58 | AME5253-AEVADJ |  | U1, U18 | SOT-23-5P | AME5253-AEVADJ | 2
59 | YT8521SH |  | U4 | QFN48_6x6 | YT8521SH | 1
60 | SGM2036-1.2YN5G/TR |  | U11 | SOT-23-5P | SGM2036-1.2YN5G/TR | 1
61 | TPS61165DBVR |  | U12 | SOT23-6 | TPS61165DBVR | 1 | NI
62 | MP1482 |  | U13 | SOIC-8 | MP1482 | 1
63 | DS1339U-33 |  | U16 | TSSOP8-M | DS1339U-33 | 1
64 | IMX385LQR-C |  | U17 | LGA-128_SONY | IMX385LQR-C | 1
65 | SGM4574YUQN12G/TR |  | U19 | UTQFN-1.8×1.8-12L | SGM4574YUQN12G/TR | 1
66 | 25MHz-S20P-SX32 |  | Y1 | SX-32 | 25MHz-S20P-SX32 | 1
67 | 32.768KHz-MC-146-7pF |  | Y2 | XTS-MC-146 | 32.768KHz-MC-146-7pF | 1

## ToPurchase
| Comment | Designator | Footprint | LibRef | Quantity | U price | sub total
1 | YT8521SH | U4 | QFN48_6x6 | YT8521SH | 10 | 13 | 130
2 | SGM2036-1.2YN5G/TR | U11 | SOT-23-5P | SGM2036-1.2YN5G/TR | 10 | 1 | 10
3 | DS1339U-33 | U16 | TSSOP8-M | DS1339U-33 | 10 | 7 | 70
4 | IMX385LQR-C | U17 | LGA-128_SONY | IMX385LQR-C | 5 | 170 | 850
5 | SGM4574YUQN12G/TR | U19 | UTQFN-1.8×1.8-12L | SGM4574YUQN12G/TR | 10 | 4 | 40
6 | 25MHz-S20P-SX32 | Y1 | SX-32 | 25MHz-S20P-SX32 | 10 | 1 | 10
7 | 32.768KHz-MC-146-7pF | Y2 | XTS-MC-146 | 32.768KHz-MC-146-7pF | 10 | 1 | 10
8 | 24Mhz-SX32-1.8V | OSC1 | SX-32 | 24Mhz-SX32-1.8V | 10 | 3 | 30
9 | XL7015E1 |  | TO252-5L | XL7015E1 | 10 | 2.5 | 25
1175